## PV_Current
Editable fields in gray
Design Parameters
Vref | 4.096 | V | Max shunt voltage | 0 | V
Steps | 1024 | LSB | Min shunt voltage | -0.0512 | V
Imax | 0 | A | Peak shunt power | 0.026214 | W
Imin | -0.512 | A |  | 26.2144 | mW
Rshunt | 0.1 | Ohms | R2/R1 | 80
| 100 | mOhms
|  |  | R1/(R2+R1) | 0.012346
|  |  | Vref | 0 | V
|  |  |  | 0 | mV
Composants choisis: |  |  | R1/(R2+R1), Vref | 0
R1 gain: | 1500 |  | Theoratical Formula
R2 gain: | 120000 |  |  |  |  | Formule théorique: | mA = (BIN - | 0 | ) * | 0.5
real R2/R1 | 80
R1 vref: | 1000
R2 vref: | 200000
real Vref: | 0 | V | Total range | 0.512 | A
|  |  |  | 0.5 | mA/LSB
real max sh. V | 0 | V | Vadc @ 0A | 0 | V
real min sh. V | -0.0512 | V | LSB @ 0A | 0 | LSB
real Imax | 0 | A
real Imin | -0.512 | A | Real Formula
|  |  | Range réel | 0.512 | A
|  |  |  | 0.5 | mA/LSB
Low Pass Filter
Fc | 1185 | Hz | Vdc @ 0A | 0 | V
|  |  | LSB @ 0A | 0 | LSB
C | 8.8419e-08 | F |  |  |  | Formule théorique: | mA = (BIN - | 0 | ) * | 0.5
| 0.088419 | uF
| 88.4194 | nF
| 88419.4128 | pF

## Batt_Current
Editable fields in gray
Design Parameters
Vref | 4.096 | V | Max shunt voltage | 0.02048 | V
Steps | 1024 | LSB | Min shunt voltage | -0.06144 | V
Imax | 1.024 | A | Peak shunt power | 0.18874 | W
Imin | -3.072 | A |  | 188.7437 | mW
Rshunt | 0.02 | Ohms | R2/R1 | 50
| 20 | mOhms
|  |  | R1/(R2+R1) | 0.019608
|  |  | Vref | 0.020078 | V
|  |  |  | 20.0784 | mV
Composants choisis: |  |  | R1/(R2+R1), Vref | 0.004902
R1 gain: | 2000 |  | Theoratical Formula
R2 gain: | 100000 |  |  |  |  | Formule théorique: | mA = (BIN - | 256 | ) * | 4
real R2/R1 | 50
R1 vref: | 1000
R2 vref: | 200000
real Vref: | 0.020378 | V | Total range | 4.096 | A
|  |  |  | 4 | mA/LSB
real max sh. V | 0.020786 | V | Vadc @ 0A | 1.024 | V
real min sh. V | -0.061134 | V | LSB @ 0A | 256 | LSB
real Imax | 1.0393 | A
real Imin | -3.0567 | A | Real Formula
|  |  | Range réel | 4.096 | A
|  |  |  | 4 | mA/LSB
Low Pass Filter
Fc | 1185 | Hz | Vdc @ 0A | 1.0393 | V
|  |  | LSB @ 0A | 259.8209 | LSB
C | 6.5811e-08 | F |  |  |  | Formule théorique: | mA = (BIN - | 260 | ) * | 4
| 0.065811 | uF
| 65.8109 | nF
| 65810.9047 | pF