## MCU
Required inputs
Name | Nb. Bits | Type | STM32 |  | ATMEGA16A-AU
[5 empty] | Configuration 1 | Configuration 2
Programming
MISO | 1 | Gen |  |  |  | PB6
MOSI | 1 | Gen |  |  |  | PB5
RESET | 1 | Gen |  |  |  | RESET
SCK | 1 | Gen |  |  |  | PB7
LCD
Data port | 8 | Gen | PB0 à PB7 |  | PC0 à PC7 | PC0 à PC7
Reset | 1 | Gen | PA10 |  | PD0 | PA0
E | 1 | Gen | PA11 |  | PD1 | PB0
R/W | 1 | Gen | PA12 |  | PD2 | PB1
CS1 | 1 | Gen | PA13 | PROG!!! | PD3 | PD6
CS2 | 1 | Gen | PA14 |  | PD6 | PD7
A0 | 1 | Gen | PA15 |  | PD7 | PB2
CL | 1 | Timer | PA8 | TIM1_CH1 | PD4 | PD4
Backlight | 1 | Timer | PA9 | TIM1_CH2 | PD5 | PD5
Power converter
PWM | 1 | Timer | PA2 | TIM2_CH3 | PB3 | PB3 | OC0
Enable | 1 | Gen | PA1 |  | PB4 | PB4
PV voltage | 1 | Analog | PA3 |  | PA0 | PA4
PV current | 1 | Analog | PA4 |  | PA1 | PA5
Batt. Voltage | 1 | Analog | PA5 |  | PA2 | PA6
Batt. Current | 1 | Analog | PA6 |  | PA3 | PA7
Misc.
Button 1 | 1 | Gen |  |  | PA6 | PD2
Button 2 | 1 | Gen |  |  | PA7 | PD3
RXD | 1 | Com |  |  |  | PD0
TXD | 1 | Com |  |  |  | PD1
Total | 28
|  | Reste | PB8 |  | PA4 | PA1
|  |  | PA0 |  | PA5 | PA2
[5 empty] | PB0 | PA3
PB1
PB2
32TQFP
44TQFP
ATMEGA88PA
STM32F030K6
ATMEGA16A-AU
STM32F031K6U6